## Sheet1
Pump Modelling Experiment Data
Height | Time | [5 empty] | Start at 0 cm, to 4 cm |  | Start at 0 cm, to 6 cm
| 9V Trial 1 |  | 9V Trial 2 |  | 6V Trial 1 |  | 9V Drain Trial 1 |  | 9V Drain Trial 2 |  | 6V Drain.1
0 | 0 | 0 | 0 | 0 | 0 | 0 | 0 | 0 | 0 | 0 | 0
0.5 | 10.28 | 10.28 | 21.92 | 21.92 | 28.55 | 28.55 | 14.69 | 14.69 | 38.66 | 38.66 | 0:02
1 | 16.46 | 26.74 | 11.31 | 33.23 | 23.4 | 51.95 | 39.3 | 53.99 | 40.73 | 79.39 | 0:02
1.5 | 14.93 | 41.67 | 17.26 | 50.49 | 26.14 | 78.09 | 42.92 | 96.91 | 38.6 | 117.99 | 0:03
2 | 15.46 | 57.13 | 12.09 | 62.58 | 26.02 | 104.11 | 53.56 | 150.47 | 38.26 | 156.25 | 0:03
2.5 | 15.95 | 73.08 | 15.97 | 78.55 | 23.64 | 127.75 | 49.41 | 199.88 | 36.18 | 192.43 | 144:00
3 | 14.9 | 87.98 | 12.82 | 91.37 | 25.22 | 152.97 | 53.8 | 253.68 | 46.14 | 238.57 | # started from 3 cm, water drained then stabilised at 1 cm
3.5 | 16.57 | 104.55 | 18.44 | 109.81 | 31.21 | 184.18 | 74.5 | 328.18 | 47.13 | 285.7
4 | 15.63 | 120.18 | 14.63 | 124.44 | 26.46 | 210.64 | 69.4 | 397.58 | 51.03 | 336.73
4.5 | 15.75 | 135.93 | 15.56 | 140 | 27.4 | 238.04 |  |  | 49.53 | 386.26
5 | 15.7 | 151.63 | 15.3 | 155.3 | 29.29 | 267.33 |  |  | 43.43 | 429.69
5.5 | 14.87 | 166.5 | 15.3 | 170.6 | 23.37 | 290.7 |  |  | 52.99 | 482.68
6 | 18.32 | 184.82 | 14.99 | 185.59 | 29.05 | 319.75 |  |  | 59.77 | 542.45
| 9V Trial 1 |  | 9V Trial 2 |  | 6V Trial 1
| Millwatts |  | Miliwatts |  | Miliwatts
| 3388 |  | 3554 |  | 1424
| 3277 |  | 3667 |  | 1437
3325
| 3447 |  | Miliamps |  | Miliamps
| 3391 |  | 395 |  | 234
|  |  | 400 |  | 229
| 3347 |  |  |  | 224
| 385 |  | Milivolts |  | 229
| 8782 |  | 8869
|  |  | 8952 |  | Milivolts
6196
6287
gradient
9vt1/h | y=0.00032*x+0.0013
9vt2/h | y=0.00033*x-0.00092
6vt1/h | y=0.00019*x+0.00031
0.00032
0.00033
0.000325